## CL values
Calculation of Lift Coefficients for Constant thickness blades
Note: alpha0 is the angle between the chord and the line of zero lift
Circular arc blades
Camber | 0 | 0% | 2% | 4% | 6% | 8% | 10%
alpha0(deg) | 0 |  | 0.039979 | 0.07983 | 0.11943 | 0.15866 | 0.1974
alpha0(rad) | 0 | 0 | 2.2906 | 4.5739 | 6.8428 | 9.0903 | 11.3099
alpha (deg) | bar: 0 to 10%
-6 | 10%: -0.06
-4 | 4%: -0.15; 6%: -0.2; 8%: 0.1; 10%: 0.13
-2 |  |  | 0 | 0.2 | 0.23 | 0.405 | 0.49
0 | 0 | 0 | 0.185 | 0.43 | 0.57 | 0.78 | 0.89
2 | 0.21928 | 0.18 | 0.385 | 0.63 | 0.77 | 0.98 | 1.1
4 | 0.43829 | 0.4 | 0.57 | 0.815 | 0.93 | 1.105 | 1.265
6 | 0.65677 | 0.635 | 0.765 | 0.985 | 1.115 | 1.26 | 1.39
8 | 0.87445 | 0.82 | 0.965 | 1.15 | 1.25 | 1.4 | 1.5
9 | 0.98291 | 0.83 | 0.97 | 1.22 | 1.33 | 1.47 | 1.57
10 | 1.0911 | 0.825 | 0.945 | 1.225 | 1.385 | 1.53 | 1.635
12 | 1.3063 | 0.78 | 0.87 | 1.09 | 1.34 | 1.6 | 1.735
14 | 0: 1.52; 6%: 1.13; 8%: 1.47; 10%: 1.73
16 | 0: 1.7319

## Weinig + xl values
Weinig Angle Exageration factor
Angle | 10 | 20 | 30 | 40 | 50 | 60 | 90
x/l
0.4 | 0.695 | 0.74 | 0.775 | 0.795 | 0.81 | 0.82 | 0.83
0.6 | 0.54 | 0.6075 | 0.66 | 0.69 | 0.715 | 0.7325 | 0.745
0.8 | 0.385 | 0.475 | 0.545 | 0.585 | 0.62 | 0.645 | 0.66
1 | 0.245 | 0.36 | 0.44 | 0.495 | 0.53 | 0.56 | 0.585
1.2 | 0.16 | 0.28 | 0.36 | 0.42 | 0.46 | 0.492 | 0.523
1.4 | 0.122 | 0.228 | 0.3 | 0.362 | 0.4 | 0.435 | 0.47
1.6 | 0.097 | 0.19 | 0.26 | 0.315 | 0.36 | 0.392 | 0.43
Guidelines for space:chord ratio |  |  | (at mid section)
nq | 100 | 131 | 138 | 143 | 155 | 167 | 182 | 194 | 200 | 235
ns | 290 | 379.9 | 400.2 | 414.7 | 449.5 | 484.3 | 527.8 | 562.6 | 580 | 681.5
(l/x)m |  | 1.6 | 1.5 | 1.4 | 1.3 | 1.2 | 1.1 | 1
(x/l)m |  | 0.625 | 0.66667 | 0.71429 | 0.76923 | 0.83333 | 0.90909 | 1
Wu:tip | 1 | 0.69444 | 0.74074 | 0.79365 | 0.8547 | 0.92593 | 1.0101 | 1.1111 | 1.428
Wu:hub | 0.555 | 0.54348 | 0.57971 | 0.62112 | 0.6689 | 0.72464 | 0.79051 | 0.86957 | 0.769
(x/l)tip | 0.71429 | 0.86957 | 0.90909 | 0.95 | 1.0638 | 1.17 | 1.2821 | 1.34 | 1.3699 | 1.4706
(x/l)hub | 0.6135 | 0.70423 | 0.72993 | 0.75 | 0.80645 | 0.86 | 0.92593 | 0.98 | 1 | 1.0417
Black figures are mean values from Wu Yulin
Blue figures are from Joachim Raabe
Green figures from Ytreoy (also quoted by Hothersall)